## 表-08 分部分项工程和单价措施项目清单与计价表
分部分项工程和单价措施项目清单与计价表
工程名称：高速引线道路两侧土地整理工程 |  |  |  | 标段：高速引线两侧沿线护坡绿化种植项目-道路两侧土地整理工程 |  |  |  |  | 第 1 页 共 1 页
序号 | 项目编码 | 项目名称 | 项目特征描述 |  | 计量单位 | 工程量 | 金 额(元)
[7 empty] | 综合单价 | 合 价 |  | 其中
暂估价
整个项目
1 | 040205009001 | 清除地被植物 | 1.机械清除地表植被草皮 2.平均清理厚度15cm 3.具体详见图纸设计及满足相关规范要求 |  | m2 | 14755.5
2 | 040202001001 | 修整护坡 | 1.机械修整边坡、护坡 2.平均厚度30cm 3.具体详见图纸设计及满足相关规范要求 |  | m2 | 14755.5
3 | 040204001001 | 路肩修整 | 1.沟渠路肩整理 2.整理宽度平均1.1m 3.平均挖土方深度30cm 4.具体详见图纸设计及满足相关规范要求 |  | m2 | 3606.9
4 | 040101005001 | 挖淤泥、流砂 | 1.沟渠清淤 2.平均宽度1.5m 3.平均清淤深度0.8m 4.淤土就近堆放 5.具体详见图纸设计及满足相关规范要求 |  | m3 | 3934.8
5 | 040103002001 | 余方弃置 | 1.地表植被草皮外运清理 2.运距5km 3.具体详见图纸设计及满足相关规范要求 |  | m3 | 2213.33
措施项目
1 | 041106001001 | 大型机械设备进出场及安拆 | 1.大型机械设备进出场 |  | 项 | 1
本页小计
合 计
注：为计取规费等的使用，可在表中增设其中：“定额人工费”。
表—08

## 表-11 总价措施项目清单与计价汇总表
总价措施项目清单与计价表
工程名称：高速引线道路两侧土地整理工程 |  |  |  | 标段：高速引线两侧沿线护坡绿化种植项目-道路两侧土地整理工程 |  |  |  | 第 1 页 共 1 页
序号 | 项目编码 | 项 目 名 称 | 计 算 基 础 |  | 费率(%) | 金 额(元) | 调整费 率(%) |  | 调整后金额 (元) | 备 注
1 | 041109001001 | 安全文明施工费 | 分部分项安全文明施工费+单价措施安全文明施工费
2 | 01 | 其他措施费（费率类）
2.1 | 041109002001 | 夜间施工增加费 | 分部分项其他措施费+单价措施其他措施费
2.2 | 041109003001 | 二次搬运费 | 分部分项其他措施费+单价措施其他措施费
2.3 | 041109004001 | 冬雨季施工增加费 | 分部分项其他措施费+单价措施其他措施费
3 | 02 | 其他（费率类）
合 计
编制人（造价人员）： |  |  |  | 复核人（造价工程师）：
注：1.“计算基础”中安全文明施工费可为“定额基价”、“定额人工费”或“定额人工费+定额机械费”，其他项目可为“定额人工费”或“定额人工费+定额机械费”。 2.按施工方案计算的措施费，若无“计算基础”和“费率”的数值，也可只填“金额”数值，但应在备注栏说明施工方案出处或计算方法。
表-11

## 表-12 其他项目清单与计价汇总表
其他项目清单与计价汇总表
工程名称：高速引线道路两侧土地整理工程 |  |  | 标段：高速引线两侧沿线护坡绿化种植项目-道路两侧土地整理工程 |  | 第 1 页 共 1 页
序号 | 项 目 名 称 | 金 额(元) |  | 结算金额(元) |  | 备 注
1 | 暂列金额 |  |  |  |  | 明细详见表-12-1
2 | 暂估价
2.1 | 材料（工程设备）暂估价 | — |  |  |  | 明细详见表-12-2
2.2 | 专业工程暂估价 |  |  |  |  | 明细详见表-12-3
3 | 计日工 |  |  |  |  | 明细详见表-12-4
4 | 总承包服务费 |  |  |  |  | 明细详见表-12-5
合 计 | [5 empty] | —
注：材料（工程设备）暂估单价进入清单项目综合单价，此处不汇总。
表—12

## 表-13 规费、税金项目计价表
规费、税金项目计价表
工程名称：高速引线道路两侧土地整理工程 |  |  | 标段：高速引线两侧沿线护坡绿化种植项目-道路两侧土地整理工程 |  |  | 第 1 页 共 1 页
序号 | 项 目 名 称 | 计 算 基 础 |  | 计算基数 | 计算费率 (%) |  | 金 额(元)
1 | 规费 | 定额规费+工程排污费+其他
1.1 | 定额规费 | 分部分项规费+单价措施规费
1.2 | 工程排污费
1.3 | 其他
2 | 增值税 | 不含税工程造价合计
合 计
编制人（造价人员）： |  |  | 复核人（造价工程师）：
表—13

## 表-14 主要材料价格表
主要材料价格表
工程名称： |  | 高速引线道路两侧土地整理工程 | [5 empty] | 第 1 页 共 1 页
序号 | 材料编码 |  | 材料名称 | 规格、型号 等特殊要求 | 单位 | 数 量 | 单 价 |  | 合 价