## 表-08 分部分项工程和单价措施项目清单与计价表
分部分项工程和单价措施项目清单与计价表
工程名称：喷淋工程 |  |  |  | 标段：郑州市第九十九中学南校区修缮项目 |  |  |  |  | 第 1 页 共 9 页
序号 | 项目编码 | 项目名称 | 项目特征描述 |  | 计量单位 | 工程量 | 金 额(元)
[7 empty] | 综合单价 | 合 价 |  | 其中
暂估价
整个项目
1 | 030901001001 | 水喷淋钢管 | 1.安装部位:室内 2.介质:喷淋水 3.材质:内外涂覆热浸镀锌钢管 4.规格:DN150 5.连接方式:沟槽连接 6.含管道冲洗、水压试验 7.沟槽管件安装 8.其他说明:详见相关设计图纸、图集要求及规范 |  | m | 84.75
2 | 030901001013 | 水喷淋钢管 | 1.安装部位:室内 2.介质:喷淋水 3.材质:内外涂覆热浸镀锌钢管 4.规格:DN150 5.连接方式:室外埋地焊接连接 6.含管道冲洗、水压试验 7.其他说明:详见相关设计图纸、图集要求及规范 |  | m | 300
3 | 030901001003 | 水喷淋钢管 | 1.安装部位:室内 2.介质:喷淋水 3.材质:内外涂覆热浸镀锌钢管 4.规格:DN100 5.连接方式:沟槽连接 6.含管道冲洗、水压试验 7.沟槽管件安装 8.其他说明:详见相关设计图纸、图集要求及规范 |  | m | 60.82
本页小计
注：为计取规费等的使用，可在表中增设其中：“定额人工费”。
表—08
分部分项工程和单价措施项目清单与计价表
工程名称：喷淋工程 |  |  |  | 标段：郑州市第九十九中学南校区修缮项目 |  |  |  |  | 第 2 页 共 9 页
序号 | 项目编码 | 项目名称 | 项目特征描述 |  | 计量单位 | 工程量 | 金 额(元)
[7 empty] | 综合单价 | 合 价 |  | 其中
暂估价
4 | 030901001005 | 水喷淋钢管 | 1.安装部位:室内 2.介质:喷淋水 3.材质:内外涂覆热浸镀锌钢管 4.规格:DN80 5.连接方式:沟槽连接 6.含管道冲洗、水压试验 7.沟槽管件安装 8.其他说明:详见相关设计图纸、图集要求及规范 |  | m | 93.41
5 | 030901001007 | 水喷淋钢管 | 1.安装部位:室内 2.介质:喷淋水 3.材质:内外涂覆热浸镀锌钢管 4.规格:DN65 5.连接方式:沟槽连接 6.含管道冲洗、水压试验 7.沟槽管件安装 8.其他说明:详见相关设计图纸、图集要求及规范 |  | m | 69.45
6 | 030901001009 | 水喷淋钢管 | 1.安装部位:室内 2.介质:喷淋水 3.材质:内外涂覆热浸镀锌钢管 4.规格:DN50 5.连接方式:卡压连接 6.含管道冲洗、水压试验 7.其他说明:详见相关设计图纸、图集要求及规范 |  | m | 133.63
本页小计
注：为计取规费等的使用，可在表中增设其中：“定额人工费”。
表—08
分部分项工程和单价措施项目清单与计价表
工程名称：喷淋工程 |  |  |  | 标段：郑州市第九十九中学南校区修缮项目 |  |  |  |  | 第 3 页 共 9 页
序号 | 项目编码 | 项目名称 | 项目特征描述 |  | 计量单位 | 工程量 | 金 额(元)
[7 empty] | 综合单价 | 合 价 |  | 其中
暂估价
7 | 030901001010 | 水喷淋钢管 | 1.安装部位:室内 2.介质:喷淋水 3.材质:内外涂覆热浸镀锌钢管 4.规格:DN40 5.连接方式:卡压连接 6.含管道冲洗、水压试验 7.其他说明:详见相关设计图纸、图集要求及规范 |  | m | 57.64
8 | 030901001011 | 水喷淋钢管 | 1.安装部位:室内 2.介质:喷淋水 3.材质:内外涂覆热浸镀锌钢管 4.规格:DN32 5.连接方式:卡压连接 6.含管道冲洗、水压试验 7.其他说明:详见相关设计图纸、图集要求及规范 |  | m | 433.53
9 | 030901001012 | 水喷淋钢管 | 1.安装部位:室内 2.介质:喷淋水 3.材质:内外涂覆热浸镀锌钢管 4.规格:DN25 5.连接方式:卡压连接 6.含管道冲洗、水压试验 7.其他说明:详见相关设计图纸、图集要求及规范 |  | m | 840.87
10 | 031002001001 | 管道支架 | 1.名称；管道支架 2.其他说明:详见相关设计图纸、图集要求及规范 |  | kg | 612.12
11 | 031201003001 | 金属结构刷油 | 1.除锈级别:轻锈 2.油漆品种及涂刷遍数:防锈漆两道、灰色调和漆两道 3.其他说明：详见相关设计图纸、图集要求及规范 |  | kg | 612.12
本页小计
注：为计取规费等的使用，可在表中增设其中：“定额人工费”。
表—08
分部分项工程和单价措施项目清单与计价表
工程名称：喷淋工程 |  |  |  | 标段：郑州市第九十九中学南校区修缮项目 |  |  |  |  | 第 4 页 共 9 页
序号 | 项目编码 | 项目名称 | 项目特征描述 |  | 计量单位 | 工程量 | 金 额(元)
[7 empty] | 综合单价 | 合 价 |  | 其中
暂估价
12 | 031201001001 | 管道刷油 | 1.油漆品种:管道刷油 2.涂刷遍数、漆膜厚度:刷调和漆两道 3.其他说明：详见相关设计图纸、图集要求及规范 |  | m2 | 301.2
13 | 030901003001 | 水喷淋(雾）喷头 | 1.名称:直立型玻璃球闭式喷头 2.规格型号:温度级68℃/93℃ 3.其他说明:详见相关设计图纸、图集要求及规范 |  | 个 | 255
14 | 030901003002 | 水喷淋(雾）喷头 | 1.名称:下垂型喷头 2.规格型号:温度级68℃/93℃ 3.其他说明:详见相关设计图纸、图集要求及规范 |  | 个 | 200
15 | 030901006001 | 水流指示器 | 1.名称:水流指示器 2.规格型号:DN150 3.其他说明:详见相关设计图纸、图集要求及规范 |  | 个 | 3
16 | 031003003001 | 沟槽法兰阀门 | 1.名称：信号蝶阀 2.规格：DN150 3.安装方式：沟槽法兰连接 4.其他说明:详见相关设计图纸、图集要求及规范 |  | 个 | 3
17 | 031003001001 | 螺纹阀门 | 1.类型:闸阀 2.规格、压力等级:DN50 1.6MPa 3.连接形式:螺纹连接 4.其他说明:详见相关设计图纸、图集要求及规范 |  | 个 | 3
本页小计
注：为计取规费等的使用，可在表中增设其中：“定额人工费”。
表—08
分部分项工程和单价措施项目清单与计价表
工程名称：喷淋工程 |  |  |  | 标段：郑州市第九十九中学南校区修缮项目 |  |  |  |  | 第 5 页 共 9 页
序号 | 项目编码 | 项目名称 | 项目特征描述 |  | 计量单位 | 工程量 | 金 额(元)
[7 empty] | 综合单价 | 合 价 |  | 其中
暂估价
18 | 030901008001 | 末端试水装置 | 1.名称：末端试水装置 2.规格：DN25 3.连接方式：螺纹连接 4.其他说明:详见相关设计图纸、图集要求及规范 |  | 组 | 1
19 | 031003001002 | 螺纹阀门 | 1.类型:末端试水阀 2.规格、压力等级:DN25 3.连接形式:螺纹连接 4.其他说明:详见相关设计图纸、图集要求及规范 |  | 个 | 2
20 | 031003001003 | 螺纹阀门 | 1.类型:自动排气阀+截止阀 2.规格、压力等级:DN25 3.连接形式:螺纹连接 4.其他说明:详见相关设计图纸、图集要求及规范 |  | 个 | 1
21 | 031002003006 | 套管 | 1.名称、类型:一般钢套管（穿楼板） 2.材质:焊接钢管 3.介质管道规格:DN150 4.含预留孔洞及堵洞 5.其他说明:详见相关设计图纸、图集要求及规范 |  | 个 | 3
22 | 031002003011 | 套管 | 1.名称、类型:一般钢套管（穿楼板） 2.材质:焊接钢管 3.介质管道规格:DN80 4.含预留孔洞及堵洞 5.其他说明:详见相关设计图纸、图集要求及规范 |  | 个 | 3
本页小计
注：为计取规费等的使用，可在表中增设其中：“定额人工费”。
表—08
分部分项工程和单价措施项目清单与计价表
工程名称：喷淋工程 |  |  |  | 标段：郑州市第九十九中学南校区修缮项目 |  |  |  |  | 第 6 页 共 9 页
序号 | 项目编码 | 项目名称 | 项目特征描述 |  | 计量单位 | 工程量 | 金 额(元)
[7 empty] | 综合单价 | 合 价 |  | 其中
暂估价
23 | 031002003010 | 套管 | 1.名称、类型:一般钢套管 2.材质:焊接钢管 3.介质管道规格:DN150 4.含预留孔洞及堵洞 5.其他说明:详见相关设计图纸、图集要求及规范 |  | 个 | 8
24 | 031002003007 | 套管 | 1.名称、类型:一般钢套管 2.材质:焊接钢管 3.介质管道规格:DN80 4.含预留孔洞及堵洞 5.其他说明:详见相关设计图纸、图集要求及规范 |  | 个 | 1
25 | 031002003005 | 套管 | 1.名称、类型:一般钢套管 2.材质:焊接钢管 3.介质管道规格:DN65 4.含预留孔洞及堵洞 5.其他说明:详见相关设计图纸、图集要求及规范 |  | 个 | 7
26 | 031002003008 | 套管 | 1.名称、类型:一般钢套管 2.材质:焊接钢管 3.介质管道规格:DN50 4.含预留孔洞及堵洞 5.其他说明:详见相关设计图纸、图集要求及规范 |  | 个 | 27
本页小计
注：为计取规费等的使用，可在表中增设其中：“定额人工费”。
表—08
分部分项工程和单价措施项目清单与计价表
工程名称：喷淋工程 |  |  |  | 标段：郑州市第九十九中学南校区修缮项目 |  |  |  |  | 第 7 页 共 9 页
序号 | 项目编码 | 项目名称 | 项目特征描述 |  | 计量单位 | 工程量 | 金 额(元)
[7 empty] | 综合单价 | 合 价 |  | 其中
暂估价
27 | 031002003009 | 套管 | 1.名称、类型:一般钢套管 2.材质:焊接钢管 3.介质管道规格:DN40 4.含预留孔洞及堵洞 5.其他说明:详见相关设计图纸、图集要求及规范 |  | 个 | 6
28 | 031002003002 | 套管 | 1.名称、类型:一般钢套管 2.材质:焊接钢管 3.介质管道规格:DN32 4.含预留孔洞及堵洞 5.其他说明:详见相关设计图纸、图集要求及规范 |  | 个 | 5
29 | 031002003003 | 套管 | 1.名称、类型:一般钢套管 2.材质:焊接钢管 3.介质管道规格:DN25 4.含预留孔洞及堵洞 5.其他说明:详见相关设计图纸、图集要求及规范 |  | 个 | 4
30 | 031002003004 | 套管 | 1.名称、类型:刚性防水套管 2.介质管道规格:DN150 3.其他说明:详见相关设计图纸、图集要求及规范 |  | 个 | 1
31 | 031001006001 | 塑料管 | 1.安装部位:室内 2.介质:废水 3.材质:UPVC塑料排水管 4.规格:De110 5.连接形式:粘接接口 6.包含:成品管卡制作安装 7.其他说明:详见相关设计图纸、图集要求及规范 |  | m | 10.46
本页小计
注：为计取规费等的使用，可在表中增设其中：“定额人工费”。
表—08
分部分项工程和单价措施项目清单与计价表
工程名称：喷淋工程 |  |  |  | 标段：郑州市第九十九中学南校区修缮项目 |  |  |  |  | 第 8 页 共 9 页
序号 | 项目编码 | 项目名称 | 项目特征描述 |  | 计量单位 | 工程量 | 金 额(元)
[7 empty] | 综合单价 | 合 价 |  | 其中
暂估价
32 | 031001006002 | 塑料管 | 1.安装部位:室内 2.介质:废水 3.材质:UPVC塑料排水管 4.规格:De75 5.连接形式:粘接接口 6.包含:成品管卡制作安装 7.其他说明:详见相关设计图纸、图集要求及规范 |  | m | 21.85
33 | 031004014001 | 给、排水附(配)件 | 1.部位:室内 2.材质:地漏 3.型号、规格:DN100 4.其他说明:详见相关设计图纸、图集要求及规范 |  | 个 | 1
34 | 031004014002 | 给、排水附(配)件 | 1.部位:室内 2.材质:漏斗 3.型号、规格:DN75 4.其他说明:详见相关设计图纸、图集要求及规范 |  | 个 | 3
35 | 030901004001 | 报警装置 | 1.名称:湿式报警阀组 2.型号、规格:DN150 |  | 组 | 1
36 | 030905002001 | 水灭火控制装置调试 | 1.名称:水喷淋系统调试 |  | 点 | 3
37 | 011602001001 | 混凝土构件拆除 | 1.构件名称:破除路面 2.拆除构件的厚度或规格尺寸:混凝土路面10cm |  | m2 | 107.7
38 | 010101003001 | 挖沟槽土方 | 1.土壤类别:一、二类土 2.挖土深度:1m 内 |  | m3 | 96.93
39 | 010103001001 | 回填方 | 1.密实度要求:夯填 2.填方材料品种:素土 |  | m3 | 90.98
本页小计
注：为计取规费等的使用，可在表中增设其中：“定额人工费”。
表—08
分部分项工程和单价措施项目清单与计价表
工程名称：喷淋工程 |  |  |  | 标段：郑州市第九十九中学南校区修缮项目 |  |  |  |  | 第 9 页 共 9 页
序号 | 项目编码 | 项目名称 | 项目特征描述 |  | 计量单位 | 工程量 | 金 额(元)
[7 empty] | 综合单价 | 合 价 |  | 其中
暂估价
40 | 040203007001 | 水泥混凝土 | 1.混凝土强度等级:同原标号混凝土 2.厚度:100mm 3.其他详见图纸设计及规范要求 |  | m2 | 107.7
41 | 031202002001 | 管道防腐蚀 | 1.名称:管道防腐 2.涂刷（喷）品种:环氧煤沥青漆加玻璃布 3.分层内容:一底漆加三油两布 4.其他详见图纸设计及规范要求 |  | m2 | 155.43
措施项目
1 | 031301017001 | 脚手架搭拆 |  |  | 项 | 1
本页小计
合 计
注：为计取规费等的使用，可在表中增设其中：“定额人工费”。
表—08

## 表-11 总价措施项目清单与计价汇总表
总价措施项目清单与计价表
工程名称：喷淋工程 |  |  |  | 标段：郑州市第九十九中学南校区修缮项目 |  |  |  |  | 第 1 页 共 1 页
序号 | 项目编码 | 项目名称 | 计 算 基 础 |  | 费率 (%) | 金 额(元) | 调整费 率(%) | 调整后 金额(元) |  | 备 注
1 | 031302001001 | 安全文明施工费 | 分部分项安全文明施工费+单价措施安全文明施工费
2 | 01 | 其他措施费（费率类）
2.1 | 031302002001 | 夜间施工增加费 | 分部分项其他措施费+单价措施其他措施费
2.2 | 031302004001 | 二次搬运费 | 分部分项其他措施费+单价措施其他措施费
2.3 | 031302005001 | 冬雨季施工增加费 | 分部分项其他措施费+单价措施其他措施费
3 | 02 | 其他（费率类）
合 计
注：1.“计算基础”中安全文明施工费可为“定额基价”、“定额人工费”或“定额人工费+定额机械费”，其他项目可为“定额人工费”或“定额人工费+定额机械费”。 2.按施工方案计算的措施费，若无“计算基础”和“费率”的数值，也可只填“金额”数值，但应在备注栏说明施工方案出处或计算方法。
表-11

## 表-12 其他项目清单与计价汇总表
其他项目清单与计价汇总表
工程名称：喷淋工程 |  |  | 标段：郑州市第九十九中学南校区修缮项目 |  | 第 1 页 共 1 页
序号 | 项 目 名 称 | 金 额(元) |  | 结算金额(元) |  | 备 注
1 | 暂列金额 |  |  |  |  | 明细详见表-12-1
2 | 暂估价
2.1 | 材料（工程设备）暂估价 | — |  |  |  | 明细详见表-12-2
2.2 | 专业工程暂估价 |  |  |  |  | 明细详见表-12-3
3 | 计日工 |  |  |  |  | 明细详见表-12-4
4 | 总承包服务费 |  |  |  |  | 明细详见表-12-5
合 计 | [5 empty] | —
注：材料（工程设备）暂估单价进入清单项目综合单价，此处不汇总。
表—12

## 表-12-1 暂列金额明细表
暂列金额明细表
工程名称：喷淋工程 |  | 标段：郑州市第九十九中学南校区修缮项目 |  |  |  | 第 1 页 共 1 页
序号 | 项 目 名 称 |  | 计量单位 | 暂定金额(元) | 备 注
合 计 |  |  |  |  | —
注：此表由招标人填写，如不能详列，也可只列暂定金额总额，投标人应将上述暂列金额计入投标总价中。
表—12—1

## 表-12-2 材料(工程设备)暂估价及调整表
材料（工程设备）暂估单价及调整表
工程名称：喷淋工程 |  |  |  |  | 标段：郑州市第九十九中学南校区修缮项目 |  |  |  | 第 1 页 共 1 页
序号 | 材料(工程设备) 名称、规格、型号 | 计量 单位 | 数 量 |  | 暂 估(元) |  | 确 认(元) |  | 差额±(元) |  | 备 注
|  |  | 暂 估 | 确 认 | 单 价 | 合 价 | 单 价 | 合 价 | 单 价 | 合 价
合 计
注：此表由招标人填写“暂估单价”，并在备注栏说明暂估价的材料、工程设备拟用在那些清单项目上，投标人应将上述材料、工程设备暂估单价计入工程量清单综合单价报价中。
表—12—2

## 表-12-3 专业工程暂估价及结算价表
专业工程暂估价及结算价表
工程名称：喷淋工程 |  |  |  | 标段：郑州市第九十九中学南校区修缮项目 |  |  | 第 1 页 共 1 页
序号 | 工 程 名 称 | 工 程 内 容 | 暂估金额 （元） |  | 结算金额 (元) | 差额±(元) |  | 备 注
合 计 |  |  | 0.00 |  |  |  |  | —
注：此表“暂估金额”由招标人填写，投标人应将“暂估金额”计入投标总价中。结算时按合同约定结算金额填写。
表—12—3

## 表-12-4 计日工表
计 日 工 表
工程名称：喷淋工程 |  |  |  | 标段：郑州市第九十九中学南校区修缮项目 |  |  | 第 1 页 共 1 页
编号 | 项 目 名 称 | 单位 | 暂定数量 |  | 实际数量 | 综合单价 (元) |  | 合 价(元)
[8 empty] | 暂 定 | 实 际
一 | 人工
1
人工小计
二 | 材料
1
材料小计
三 | 施工机械
1
施工机械小计
四 | 企业管理费和利润
总 计
注：此表项目名称、暂定数量由招标人填写，编制招标控制价时，单价由招标人按有关计价规定确定；投标时，单价由投标人自主报价，按暂定数量计算合价计入投标总价中。结算时，按发承包双方确认的实际数量计算合价。
表—12—4

## 表-12-5 总承包服务费计价表
总承包服务费计价表
工程名称：喷淋工程 |  |  | 标段：郑州市第九十九中学南校区修缮项目 |  |  | 第 1 页 共 1 页
序号 | 项 目 名 称 | 项目价值（元） |  | 服务内容 | 计算基础 |  | 费率(%) | 金 额(元)
| 合 计 | - |  | - |  |  | -
注：此表项目名称、服务内容由招标人填写，编制招标控制价时，费率及金额由招标人按有关计价规定确定；投标时，费率及金额由投标人自主报价，计入投标总价中。
表—12—5

## 表-13 规费、税金项目计价表
规费、税金项目计价表
工程名称：喷淋工程 |  |  | 标段：郑州市第九十九中学南校区修缮项目 |  |  | 第 1 页 共 1 页
序号 | 项 目 名 称 | 计 算 基 础 |  | 计算基数 | 计算费率 (%) |  | 金 额(元)
1 | 规费 | 定额规费+工程排污费+其他
1.1 | 定额规费 | 分部分项规费+单价措施规费
1.2 | 工程排污费
1.3 | 其他
2 | 增值税 | 不含税工程造价合计
合 计
表—13

## 表-14 主要材料价格表
主要材料价格表
工程名称： |  | 喷淋工程 | [5 empty] | 第 1 页 共 1 页
序号 | 材料编码 |  | 材料名称 | 规格、型号 等特殊要求 | 单位 | 数 量 | 单 价 |  | 合 价