## 表-08 分部分项工程和单价措施项目清单与计价表
分部分项工程和单价措施项目清单与计价表
工程名称：电气工程 |  |  |  | 标段：郑州市第九十九中学南校区修缮项目 |  |  |  |  | 第 1 页 共 9 页
序号 | 项目编码 | 项目名称 | 项目特征描述 |  | 计量单位 | 工程量 | 金 额(元)
[7 empty] | 综合单价 | 合 价 |  | 其中
暂估价
配电箱
1 | 030404017001 | 配电箱 | 1.名称:配电箱1XKSTAP1 2.型号:非标箱 3.安装方式:消防控制室内明装 4.接线端子规格:2.5mm2 5.其他说明：详见相关设计图纸、图集要求及规范 |  | 台 | 1
2 | 030404017002 | 配电箱 | 1.名称:配电箱1XKSXAP1 2.型号:非标箱 3.安装方式:消防控制室内明装 4.接线端子规格:2.5mm2 5.其他说明：详见相关设计图纸、图集要求及规范 |  | 台 | 1
3 | 030404017003 | 配电箱 | 1.名称:配电箱2XFAP1 2.型号:非标箱 3.安装方式:室内明装 4.接线端子规格:2.5mm2 5.其他说明：详见相关设计图纸、图集要求及规范 |  | 台 | 1
4 | 030404017004 | 配电箱 | 1.名称:配电箱1XFAP1 2.型号:非标箱 3.安装方式:室内明装 4.接线端子规格:2.5mm2 5.其他说明：详见相关设计图纸、图集要求及规范 |  | 台 | 1
本页小计
注：为计取规费等的使用，可在表中增设其中：“定额人工费”。
表—08
分部分项工程和单价措施项目清单与计价表
工程名称：电气工程 |  |  |  | 标段：郑州市第九十九中学南校区修缮项目 |  |  |  |  | 第 2 页 共 9 页
序号 | 项目编码 | 项目名称 | 项目特征描述 |  | 计量单位 | 工程量 | 金 额(元)
[7 empty] | 综合单价 | 合 价 |  | 其中
暂估价
5 | 030404017005 | 配电箱 | 1.名称:配电箱PD1 2.型号:非标箱 3.安装方式:室内明装 4.接线端子规格:2.5mm2 5.其他说明：详见相关设计图纸、图集要求及规范 |  | 台 | 1
6 | 030404017006 | 配电箱 | 1.名称:配电箱PD2 2.型号:非标箱 3.安装方式:室内明装 4.接线端子规格:2.5mm2 5.其他说明：详见相关设计图纸、图集要求及规范 |  | 台 | 1
7 | 030404017007 | 配电箱 | 1.名称:配电箱PD3 2.型号:非标箱 3.安装方式:室内明装 4.接线端子规格:2.5mm2 5.其他说明：详见相关设计图纸、图集要求及规范 |  | 台 | 1
8 | 030404017008 | 配电箱 | 1.名称:电动排烟窗控制箱PC 2.安装方式:室内明装 3.其他说明：详见相关设计图纸、图集要求及规范 |  | 台 | 1
分部小计
电力电缆
1 | 030408001001 | 电力电缆 | 1.名称:电力电缆 2.型号:BTTRZ-4*25+1*16mm2 3.敷设方式、部位:管内敷设 4.电压等级(kV):1KV以内 5.其他说明：详见相关设计图纸、图集要求及规范 |  | m | 1200
本页小计
注：为计取规费等的使用，可在表中增设其中：“定额人工费”。
表—08
分部分项工程和单价措施项目清单与计价表
工程名称：电气工程 |  |  |  | 标段：郑州市第九十九中学南校区修缮项目 |  |  |  |  | 第 3 页 共 9 页
序号 | 项目编码 | 项目名称 | 项目特征描述 |  | 计量单位 | 工程量 | 金 额(元)
[7 empty] | 综合单价 | 合 价 |  | 其中
暂估价
2 | 030408001003 | 电力电缆 | 1.名称:电力电缆 2.型号:BTTRZ-5*4mm2 3.敷设方式、部位:管内敷设 4.电压等级(kV):1KV以内 5.其他说明：详见相关设计图纸、图集要求及规范 |  | m | 1200
3 | 030408006001 | 电力电缆头 | 1.名称:电力电缆头 2.型号:35mm2以内 3.材质、类型:铜质 4.电压等级（kV):1KV 5.其他说明：详见相关设计图纸、图集要求及规范 |  | 个 | 8
4 | 030408006002 | 电力电缆头 | 1.名称:电力电缆头 2.型号:4mm2以内 3.材质、类型:铜质 4.电压等级（kV):1KV 5.其他说明：详见相关设计图纸、图集要求及规范 |  | 个 | 8
分部小计
配管、配线
1 | 030411001002 | 配管 | 1.名称:配管 2.规格:JDG25 3.配置形式:明配 4.其他说明：详见相关设计图纸、图集要求及规范 |  | m | 101.25
2 | 030411001004 | 配管 | 1.名称:配管 2.规格:JDG25 3.配置形式:暗配 4.其他说明：详见相关设计图纸、图集要求及规范 |  | m | 24.8
本页小计
注：为计取规费等的使用，可在表中增设其中：“定额人工费”。
表—08
分部分项工程和单价措施项目清单与计价表
工程名称：电气工程 |  |  |  | 标段：郑州市第九十九中学南校区修缮项目 |  |  |  |  | 第 4 页 共 9 页
序号 | 项目编码 | 项目名称 | 项目特征描述 |  | 计量单位 | 工程量 | 金 额(元)
[7 empty] | 综合单价 | 合 价 |  | 其中
暂估价
3 | 030411001001 | 配管 | 1.名称:配管 2.规格:JDG16 3.配置形式:明配 4.其他说明：详见相关设计图纸、图集要求及规范 |  | m | 1.6
4 | 030411001005 | 配管 | 1.名称:配管 2.材质、规格:JDG16 3.配置形式:暗敷 4.其他说明:详见相关设计图纸、图集要求及规范 |  | m | 15.2
5 | 030411001003 | 配管 | 1.名称:配管 2.材质、规格:SC15 3.配置形式:明敷 4.其他说明:详见相关设计图纸、图集要求及规范 |  | m | 440.22
6 | 030411001006 | 配管 | 1.名称:配管 2.材质、规格:SC15 3.配置形式:暗敷 4.其他说明:详见相关设计图纸、图集要求及规范 |  | m | 281.25
7 | 030411001007 | 配管 | 1.名称:配管 2.材质、规格:SC50 3.配置形式:埋地 4.其他说明:详见相关设计图纸、图集要求及规范 |  | m | 1200
8 | 030411001008 | 配管 | 1.名称:配管 2.材质、规格:SC32 3.配置形式:埋地 4.其他说明:详见相关设计图纸、图集要求及规范 |  | m | 1200
本页小计
注：为计取规费等的使用，可在表中增设其中：“定额人工费”。
表—08
分部分项工程和单价措施项目清单与计价表
工程名称：电气工程 |  |  |  | 标段：郑州市第九十九中学南校区修缮项目 |  |  |  |  | 第 5 页 共 9 页
序号 | 项目编码 | 项目名称 | 项目特征描述 |  | 计量单位 | 工程量 | 金 额(元)
[7 empty] | 综合单价 | 合 价 |  | 其中
暂估价
9 | 030411004001 | 配线 | 1.名称:配线 2.配线形式:管内穿线 3.型号:WDZN-BYJ-2.5mm2 4.其他说明：详见相关设计图纸、图集要求及规范 |  | m | 2165.61
10 | 030413002002 | 凿（压)槽 | 1.名称:墙面开槽 2.规格:综合 3.填充(恢复)方式:符合图纸设计及相关规范 4.其他说明:详见相关设计图纸、图集要求及规范 |  | m | 321.25
11 | 011602001001 | 混凝土构件拆除 | 1.构件名称:破除路面 2.拆除构件的厚度或规格尺寸:混凝土路面10cm |  | m2 | 126.44
12 | 010101003001 | 挖沟槽土方 | 1.土壤类别:一、二类土 2.挖土深度:1m 内 |  | m3 | 113.8
13 | 010103001001 | 回填方 | 1.密实度要求:夯填 2.填方材料品种:素土 |  | m3 | 109.47
14 | 040203007001 | 水泥混凝土 | 1.混凝土强度等级:同原标号混凝土 2.厚度:100mm 3.其他详见图纸设计及规范要求 |  | m2 | 126.44
15 | 031202002001 | 管道防腐蚀 | 1.名称:管道防腐 2.涂刷（喷）品种:环氧煤沥青漆加玻璃布 3.分层内容:一底漆加三油两布 4.除锈:手工除轻绣 5.其他详见图纸设计及规范要求 |  | m2 | 388.1
分部小计
小电器
本页小计
注：为计取规费等的使用，可在表中增设其中：“定额人工费”。
表—08
分部分项工程和单价措施项目清单与计价表
工程名称：电气工程 |  |  |  | 标段：郑州市第九十九中学南校区修缮项目 |  |  |  |  | 第 6 页 共 9 页
序号 | 项目编码 | 项目名称 | 项目特征描述 |  | 计量单位 | 工程量 | 金 额(元)
[7 empty] | 综合单价 | 合 价 |  | 其中
暂估价
1 | 030412004015 | 装饰灯 | 1.名称:消防应急照明灯具 2.型号:HZ-ZFZC-E9W-LD（应急时间≥30+10min） 3.安装形式:壁装 H+2.25m 自带电源 4.其他说明:详见相关设计图纸、要求及规范 |  | 套 | 49
2 | 030412004011 | 装饰灯 | 1.名称:消防应急标志灯-双向 2.型号:HZ-BLZC-Ⅱ1LROE2W-E（应急时间≥30+10min） 3.安装形式:吊装距地2.2米 灯具采用不锈钢面板、金属后盖板 4.其他说明:详见相关设计图纸、要求及规范 |  | 套 | 2
3 | 030412004012 | 装饰灯 | 1.名称:消防应急标志灯-单向 2.型号:HZ-BLZC-Ⅱ1LROE2W-E（应急时间≥30+10min） 3.安装形式:暗装距地0.5米 灯具采用不锈钢面板、金属后盖板 4.其他说明:详见相关设计图纸、要求及规范 |  | 套 | 37
本页小计
注：为计取规费等的使用，可在表中增设其中：“定额人工费”。
表—08
分部分项工程和单价措施项目清单与计价表
工程名称：电气工程 |  |  |  | 标段：郑州市第九十九中学南校区修缮项目 |  |  |  |  | 第 7 页 共 9 页
序号 | 项目编码 | 项目名称 | 项目特征描述 |  | 计量单位 | 工程量 | 金 额(元)
[7 empty] | 综合单价 | 合 价 |  | 其中
暂估价
4 | 030412004017 | 装饰灯 | 1.名称:消防应急标志灯-单向 2.型号:HZ-BLZC-Ⅱ1LROE2W-E（应急时间≥30+10min） 3.安装形式:吊装距地2.2米 灯具采用不锈钢面板、金属后盖板 4.其他说明:详见相关设计图纸、要求及规范 |  | 套 | 0
5 | 030412004010 | 装饰灯 | 1.名称:消防应急标志灯-楼层指示 2.型号:HZ-BLZC-Ⅰ1OE2W-E(L)（应急时间≥30+10min） 3.安装形式:门上+0.2米暗装、壁/吊装距地2.3米 灯具采用不锈钢面板、金属后盖板 4.其他说明:详见相关设计图纸、要求及规范 |  | 套 | 6
6 | 030412004009 | 装饰灯 | 1.名称:消防应急标志灯-疏散出口 2.型号:HZ-BLZC-Ⅰ1OE2W-E（应急时间≥30+10min） 3.安装形式:门上+0.2米暗装 灯具采用不锈钢面板、金属后盖板 4.其他说明:详见相关设计图纸、要求及规范 |  | 套 | 6
本页小计
注：为计取规费等的使用，可在表中增设其中：“定额人工费”。
表—08
分部分项工程和单价措施项目清单与计价表
工程名称：电气工程 |  |  |  | 标段：郑州市第九十九中学南校区修缮项目 |  |  |  |  | 第 8 页 共 9 页
序号 | 项目编码 | 项目名称 | 项目特征描述 |  | 计量单位 | 工程量 | 金 额(元)
[7 empty] | 综合单价 | 合 价 |  | 其中
暂估价
7 | 030412004013 | 装饰灯 | 1.名称:消防应急标志灯-安全出口 2.型号:HZ-BLZC-Ⅰ1OE2W-E（应急时间≥30+10min） 3.安装形式:门上+0.2米暗装 灯具采用不锈钢面板、金属后盖板 4.其他说明:详见相关设计图纸、要求及规范 |  | 套 | 4
8 | 030412004016 | 装饰灯 | 1.名称:消防应急标志灯-多信息复合指示灯 2.型号:HZ-BLZC-Ⅰ1OE2W-E 3.安装形式:吊装距地2.2米 4.其他说明:详见相关设计图纸、要求及规范 |  | 套 | 7
9 | 030412001002 | 普通灯具 | 1.名称:阳台吸顶灯 2.规格:详见图纸 3.其他说明:详见相关设计图纸、要求及规范 |  | 套 | 23
10 | 030412004008 | 装饰灯 | 1.名称:LED平板灯 2.型号:300*300mm 3.其他说明:详见相关设计图纸、要求及规范 |  | 套 | 25
11 | 030412004018 | 装饰灯 | 1.名称:LED平板灯 2.型号:600*600mm 3.其他说明:详见相关设计图纸、要求及规范 |  | 套 | 44
12 | 030412004019 | 装饰灯 | 1.名称:LED平板灯 2.型号:120*900mm 3.其他说明:详见相关设计图纸、要求及规范 |  | 套 | 129
13 | 030404034001 | 照明开关 |  |  | 个 | 25
本页小计
注：为计取规费等的使用，可在表中增设其中：“定额人工费”。
表—08
分部分项工程和单价措施项目清单与计价表
工程名称：电气工程 |  |  |  | 标段：郑州市第九十九中学南校区修缮项目 |  |  |  |  | 第 9 页 共 9 页
序号 | 项目编码 | 项目名称 | 项目特征描述 |  | 计量单位 | 工程量 | 金 额(元)
[7 empty] | 综合单价 | 合 价 |  | 其中
暂估价
14 | 030411006001 | 接线盒 | 1.名称:接线盒（金属） 2.规格:86 3.安装形式:暗装 4.其他说明:详见相关设计图纸、要求及规范 |  | 个 | 357
分部小计
系统调试
1 | 030414002001 | 送配电装置系统 | 1.名称:送配电系统调试 2.电压等级(kV):1 KV以下 3.其他说明:详见相关设计图纸、要求及规范 |  | 系统 | 1
分部小计
措施项目
1 | 031301017001 | 脚手架搭拆 |  |  | 项 | 1
本页小计
合 计
注：为计取规费等的使用，可在表中增设其中：“定额人工费”。
表—08

## 表-11 总价措施项目清单与计价汇总表
总价措施项目清单与计价表
工程名称：电气工程 |  |  |  | 标段：郑州市第九十九中学南校区修缮项目 |  |  |  |  | 第 1 页 共 1 页
序号 | 项目编码 | 项目名称 | 计 算 基 础 |  | 费率 (%) | 金 额(元) | 调整费 率(%) | 调整后 金额(元) |  | 备 注
1 | 031302001001 | 安全文明施工费 | 分部分项安全文明施工费+单价措施安全文明施工费
2 | 01 | 其他措施费（费率类）
2.1 | 031302002001 | 夜间施工增加费 | 分部分项其他措施费+单价措施其他措施费
2.2 | 031302004001 | 二次搬运费 | 分部分项其他措施费+单价措施其他措施费
2.3 | 031302005001 | 冬雨季施工增加费 | 分部分项其他措施费+单价措施其他措施费
3 | 02 | 其他（费率类）
合 计
注：1.“计算基础”中安全文明施工费可为“定额基价”、“定额人工费”或“定额人工费+定额机械费”，其他项目可为“定额人工费”或“定额人工费+定额机械费”。 2.按施工方案计算的措施费，若无“计算基础”和“费率”的数值，也可只填“金额”数值，但应在备注栏说明施工方案出处或计算方法。
表-11

## 表-12 其他项目清单与计价汇总表
其他项目清单与计价汇总表
工程名称：电气工程 |  |  | 标段：郑州市第九十九中学南校区修缮项目 |  | 第 1 页 共 1 页
序号 | 项 目 名 称 | 金 额(元) |  | 结算金额(元) |  | 备 注
1 | 暂列金额 |  |  |  |  | 明细详见表-12-1
2 | 暂估价
2.1 | 材料（工程设备）暂估价 | — |  |  |  | 明细详见表-12-2
2.2 | 专业工程暂估价 |  |  |  |  | 明细详见表-12-3
3 | 计日工 |  |  |  |  | 明细详见表-12-4
4 | 总承包服务费 |  |  |  |  | 明细详见表-12-5
合 计 | [5 empty] | —
注：材料（工程设备）暂估单价进入清单项目综合单价，此处不汇总。
表—12

## 表-12-1 暂列金额明细表
暂列金额明细表
工程名称：电气工程 |  | 标段：郑州市第九十九中学南校区修缮项目 |  |  |  | 第 1 页 共 1 页
序号 | 项 目 名 称 |  | 计量单位 | 暂定金额(元) | 备 注
合 计 |  |  |  |  | —
注：此表由招标人填写，如不能详列，也可只列暂定金额总额，投标人应将上述暂列金额计入投标总价中。
表—12—1

## 表-12-2 材料(工程设备)暂估价及调整表
材料（工程设备）暂估单价及调整表
工程名称：电气工程 |  |  |  |  | 标段：郑州市第九十九中学南校区修缮项目 |  |  |  | 第 1 页 共 1 页
序号 | 材料(工程设备) 名称、规格、型号 | 计量 单位 | 数 量 |  | 暂 估(元) |  | 确 认(元) |  | 差额±(元) |  | 备 注
|  |  | 暂 估 | 确 认 | 单 价 | 合 价 | 单 价 | 合 价 | 单 价 | 合 价
合 计
注：此表由招标人填写“暂估单价”，并在备注栏说明暂估价的材料、工程设备拟用在那些清单项目上，投标人应将上述材料、工程设备暂估单价计入工程量清单综合单价报价中。
表—12—2

## 表-12-3 专业工程暂估价及结算价表
专业工程暂估价及结算价表
工程名称：电气工程 |  |  |  | 标段：郑州市第九十九中学南校区修缮项目 |  |  | 第 1 页 共 1 页
序号 | 工 程 名 称 | 工 程 内 容 | 暂估金额 （元） |  | 结算金额 (元) | 差额±(元) |  | 备 注
合 计 |  |  | 0.00 |  |  |  |  | —
注：此表“暂估金额”由招标人填写，投标人应将“暂估金额”计入投标总价中。结算时按合同约定结算金额填写。
表—12—3

## 表-12-4 计日工表
计 日 工 表
工程名称：电气工程 |  |  |  | 标段：郑州市第九十九中学南校区修缮项目 |  |  | 第 1 页 共 1 页
编号 | 项 目 名 称 | 单位 | 暂定数量 |  | 实际数量 | 综合单价 (元) |  | 合 价(元)
[8 empty] | 暂 定 | 实 际
一 | 人工
1
人工小计
二 | 材料
1
材料小计
三 | 施工机械
1
施工机械小计
四 | 企业管理费和利润
总 计
注：此表项目名称、暂定数量由招标人填写，编制招标控制价时，单价由招标人按有关计价规定确定；投标时，单价由投标人自主报价，按暂定数量计算合价计入投标总价中。结算时，按发承包双方确认的实际数量计算合价。
表—12—4

## 表-12-5 总承包服务费计价表
总承包服务费计价表
工程名称：电气工程 |  |  | 标段：郑州市第九十九中学南校区修缮项目 |  |  | 第 1 页 共 1 页
序号 | 项 目 名 称 | 项目价值（元） |  | 服务内容 | 计算基础 |  | 费率(%) | 金 额(元)
| 合 计 | - |  | - |  |  | -
注：此表项目名称、服务内容由招标人填写，编制招标控制价时，费率及金额由招标人按有关计价规定确定；投标时，费率及金额由投标人自主报价，计入投标总价中。
表—12—5

## 表-13 规费、税金项目计价表
规费、税金项目计价表
工程名称：电气工程 |  |  | 标段：郑州市第九十九中学南校区修缮项目 |  |  | 第 1 页 共 1 页
序号 | 项 目 名 称 | 计 算 基 础 |  | 计算基数 | 计算费率 (%) |  | 金 额(元)
1 | 规费 | 定额规费+工程排污费+其他
1.1 | 定额规费 | 分部分项规费+单价措施规费
1.2 | 工程排污费
1.3 | 其他
2 | 增值税 | 不含税工程造价合计
合 计
表—13

## 表-14 主要材料价格表
主要材料价格表
工程名称： |  | 电气工程 | [5 empty] | 第 1 页 共 1 页
序号 | 材料编码 |  | 材料名称 | 规格、型号 等特殊要求 | 单位 | 数 量 | 单 价 |  | 合 价